## Flood_Hydrograph
t(h) | Q(m³/s)
0 | 2.7099
0.816 | 2.2692
1.173 | 5.7493
1.5249 | 18.6125
2.3 | 33.9495
2.99 | 114.2937
5.4119 | 28.2334
15 | 10.3414
18 | 8.8229
21 | 7.3043
24 | 5.7857
33.1618 | 1.3116

## Reservoir_Capacity
水位 | 库容(万m³)
519 | 0
519.5 | 0
520 | 0
520.5 | 0
521 | 0
521.5 | 0
522 | 0.073195
522.5 | 0.48553
523 | 1.3047
523.5 | 2.6343
524 | 13.6587
524.5 | 39.2992
525 | 66.7386
525.5 | 94.549
526 | 121.4297
526.5 | 151.3945
527 | 185.1506
527.5 | 220.244
528 | 258.4627

## Discharge_Curve
上游水位(m) | 总泄量Q(m³/s)
526.5 | 57.1214
526.6 | 58.2054
526.7 | 59.286
526.8 | 60.3607
526.9 | 61.4429
527 | 62.9836
527.1 | 65.4104
527.2 | 68.563
527.3 | 73.7312
527.4 | 80.0755
527.5 | 87.3773
527.6 | 95.6145
527.7 | 104.5423
527.8 | 111.7691
527.9 | 119.5668
528 | 130.2617

## Outflow
t(h) | q(m³)
0 | 0
1 | 0.1
2 | 0.11
2.99 | 0.23
4 | 0.24
5 | 0.3
6 | 0.35
7 | 0.39
8 | 0.41
9 | 0.423
10 | 0.43
11 | 0.437
12 | 0.44
13 | 0.441
14 | 0.44
15
16
17
18
19