## Flood_Hydrograph
t(h) | Q(m³/s)
0 | 2.2346
1.2597 | 20.1181
2.47 | 124.3551
3 | 69.5682
4.4707 | 33.2358
4.9594 | 17.9597
11.2273 | 11.2298
18 | 9.0831
21 | 7.103
24 | 5.1229
27.39 | 1.2592
30.39 | 0.97539

## Reservoir_Capacity
水位 | 库容(万m³)
519 | 0
519.5 | 0
520 | 0
520.5 | 0.055061
521 | 0.18089
521.5 | 0.89442
522 | 1.8651
522.5 | 3.2895
523 | 5.6658
523.5 | 8.8509
524 | 15.9593
524.5 | 27.7464
525 | 40.0212
525.5 | 52.7789
526 | 66.0213
526.5 | 80.0328
527 | 95.4098
527.5 | 112.6207
528 | 131.447

## Discharge_Curve
上游水位(m) | 总泄量Q(m³/s)
526.5 | 0.056477
526.6 | 0.15974
526.7 | 0.29346
526.8 | 0.45181
526.9 | 0.63143
527 | 0.83004
527.1 | 1.046
527.2 | 5.08
527.3 | 12.456
527.4 | 22.0075
527.5 | 33.3184
527.6 | 48.967
527.7 | 64.0398
527.8 | 80.4272
527.9 | 98.0313
528 | 116.773

## Time
t(h)
0
1
2
2.47
3